## Procelja
1. PROČELJA |  | kol. | jed. | jed. cijena | ukupno
1.1. PRIPREMNI RADOVI
1. | Dobava, postava, skidanje i otprema cijevne fasadne skele od bešavnih cijevi. Skelu izvesti prema postojećim HTZ propisima i u svemu kako je opisano u općim uvjetima. U jediničnu cijenu uključiti i zaštitni zastor od jutenih ili plastičnih traka, koje se postavljaju s vanjske strane skele po cijeloj površini. Skelu je potrebno osigurati od prevrtanja sidrenjem u objekt i osigurati uzemljenjem od udara groma. Potrebno je izvesti pomoćne čelične ili drvene ljestve - penjalice, u svrhu vertikalne komunikacije po skeli. Prije izvedbe skele izvođač je dužan izraditi projekt skele što je u cijeni stavke. U cijeni je i osiguranje i zaštita na rubnim dijelovima skele. U cijenu stavke uključena je i izvedba tunelske skele za osiguranje prilaza i ulaza u zgradu. Obračun se vrši po m2 vertikalne projekcije površine skele. | 1200 | m2 | 0 | 0
2. | Zaštita vanjskih otvora, odnosno postojeće vanjske stolarije: daskama, letvicama i zaštitnom folijom. U cijeni sav rad, materijal i pomoćni materijal. Obračun po m2. | 238 | m2 | 0 | 0
1.1. PRIPREMNI RADOVI: |  | 0
1.2. DEMONTAŽE I RUŠENJA
1. | Demontaža i privremeno deponiranje raznih elemenata na pročelju zgrade na mjesto prema odluci nadzornog inženjera i investitora, ponovna montaža nakon izvedbe radova. U cijeni sav potreban rad, alat i pomoćni materijal. Obračun po kom.
| - antene | 6 | kom | 0 | 0
| - satelitske antene | 5 | kom | 0 | 0
| - vanjska jedinica klima uređaja | 3 | kom | 0 | 0
| - razni nosači, rešetke, ploče i ormarići | 45 | kom | 0 | 0
| - rešetke na prozorima u suterenu | 22 | kom | 0 | 0
| - rasvjetna tijela | 5 | kom | 0 | 0
2. | Skraćivanje čeličnih ograda na balkonima dimenzija 110x90 cm na novu dimenziju. U cijenu uračunati sidrenje, obradu reza, sav potreban rad, alat i pomoćni materijal. Obračun po kom. | 48 | kom | 0 | 0
3. | Skraćivanje čeličnih ograda na ulazima u zgradu dimenzija 220x100 cm na novu dimenziju. U cijenu uračunati sidrenje, obradu reza, sav potreban rad, alat i pomoćni materijal. Obračun po kom. | 4 | kom | 0 | 0
4. | Demontaža postojećih vanjskih prozorskih klupčica s odvozom na deponij. Obračun po m' demontirane klupčice. | 132 | m' | 0 | 0
5. | Demontaža postojećeg limenog opšava i hidroizolacije nadstrešnice balkona 2. kata s odvozom na deponij. Obračun po m2. | 30 | m2 | 0 | 0
6. | Demontaža postojećeg limenog opšava nadstrešnice iznad ulaza u zgradu s odvozom na deponij. Obračun po m2. | 6 | m2 | 0 | 0
7. | Demontaža postojećeg sokla visine 10 cm na balkonima s odvozom na deponij. Obračun po m'. | 42 | m' | 0 | 0
8. | Demontaža ormarića mjernog spoja za uzemljenje gromobrana sa svim fazonskim komadima i pričvršćenjima. U cijeni sav potreban rad, horizontalni i vertikalni prijenos te odvoz na deponij. Obračun po kom. | 6 | kom | 0 | 0
9. | Ručni iskop sloja zemlje C kategorije, cca 50 cm uz pročelje zgrade sa zapadne, sjeverne i južne strane zgrade. Teren je uglavnom ravan sa minimalnim padom, dubina iskopa cca 20 cm (do temelja). Teren se iskapa zbog nasipanja oblutaka uz pročelje zgrade u širini cca 40 cm. Otkopani materijal odvesti na deponiju. Dno iskopa isplanirati s točnošću ±2 cm. Obračun po m³ materijala u sraslom stanju. | 7 | m3 | 0 | 0
10. | Demontaža postojećih kabela postavljenih na pročelju zgrade s privremenim deponiranjem i ponovnom ugradnjom u vodilicu ušlicanu unutar toplinske izolacije. Obračun po m'. | 98 | m' | 0 | 0
1.2. DEMONTAŽE I RUŠENJA: |  | 0
1.3. ZIDARSKI RADOVI
1. | Priprema podloge. Izravnavanje oštećenih dijelova pročelja cementnim mortom u pretpostavljenoj debljini do maksimalno 2 cm. Ukoliko su potrebne veće debljine, izravnavanje izvesti u više slojeva na prethodno očvrsli sloj. Stavka se obračunava po izvedenim situacijama sa upisom količina u građevinskoj knjizi. Obračun po m2 izvedene površine. | 70 | m2 | 0 | 0
2. | Otprašivanje površine kompletnog pročelja i pranje vodenim mlazom pod pritiskom. Stavka se obračunava po izvedenim situacijama upisom količina u građevinskoj knjizi. Obračun po m2.
| - pročelja | 732 | m2 | 0 | 0
| - podgledi vijenca | 36 | m2 | 0 | 0
| - podgledi balkona | 77 | m2 | 0 | 0
3. | Strojno uklanjanje donje prozorske špalete u punoj širini otvora, u debljini d=3-5 cm za postavu toplinske izolacije ispod nove prozorske klupčice. | 132 | m' | 0 | 0
4. | Zidarska obrada špaleta nakon radova rušenja i demontaže (donja prozorska špaleta). Stavka uključuje podzidavanje, žbukanje kao priprema za izvedbu završnog sloja i bojanje disperzivnom bojom u dva sloja s unutarnje strane (ako se prilikom uklanjanja donje prozorske špalete oštetio i unutarnji dio). | 132 | m' | 0 | 0
1.3. ZIDARSKI RADOVI: |  | 0
1.4. IZOLATERSKI I FASADERSKI RADOVI
1. | Dobava i ugradnja mineralne kamene vune za toplinski kontaktni sustav pročelja prema HRN EN 13162, debljine d=12 cm (materijal za izvedbu povezanog sustava za vanjsku toplinsku izolaciju ETICS), sljedećih karakteristika: - deklarirana toplinske provodljivosti λ=0,035 W/mK - reakcija na požar A1 (mogućnost upotrebe materijala reakcije na požar najmanje B) prema HRN EN 13501-1 - otpor difuziji vodene pare μ=1 prema HRN EN 12086. Faze izrade ETICS prema ETAG 004 i HRN EN 13500: - ljepljenje ploča od mineralne kamene vune navedenih karakteristika, nanošenjem mineralnog morta za ljepljenje i armiranje, trakasto po rubovima i točkasto po sredini ploča (min. 40 % ploče pokriti ljepilom) - ploče se 3-5 dana nakon ljepljenja dodatno mehanički pričvršćuju pričvrsnicama s čeličnom jezgrom, kao Ejot (minimalno 6 kom/m2) prema W shemi, izvršiti probno izvlačenje pričvrsnica (pričvrsnica mora izdržati deklariranu silu na izvlačenje) - na rubnim dijelovima zgrade, kao i na bridove otvora, postavljaju se PVC kutni profili s mrežicom. Na kutevima otvora (prozora, vrata...) izvesti dijagonalna armiranja trakama armaturne mrežice 160 gr/m2 minimalne dimenzije 20x40 cm
- zupčastim gleterom nanosi se sloj debljine d= 5 mm mineralnog morta za ljepljenje i armiranje na bazi cementa. U ovaj sloj ljepila, utiskuje se mrežica od staklenih vlakana, otporna na alkalije, površinske težine minimalno 145 gr/m2, sa preklopima od minimalno 10 cm. Ukupna debljina armirajućeg sloja ne smije biti manja od 5 mm, a mrežica mora biti smještena u gornjoj trećini sloja. Sistem se izvodi na zidovima od pune opeke i na AB elementima (serklaži). Stavka uključuje postavljanje svih potrebnih elemenata, rubnih profila za pročelje, PVC kutnika (s mrežicom), ojačanja na sve rubove, otvore, uglove i plastičnih okapnica (210 m). Na spojevima ETICS-a sa stolarijom, ovisno o dimenzijama i poziciji otvora, te debljini izolacije, ugraditi priključne profile za kvalitetan i trajan spoj ETICS-a sa stolarijom. Na spojevima ETICS-a sa prozorskim klupicama, ugraditi izolacijsku traku za fuge (3-7 mm). U svemu se pridržavati uputa i specifikacija proizvođača (HUPFAS, Smjernice za izradu sustava za vanjsku toplinsku izolaciju - ETICS), pravila struke i standarda kvalitete.
Obračun po m2 po normi za žbukanje: - otvori do 3 m2 se ne oduzimaju, špalete se ne obračunavaju - kod otvora od 3 m2 do 5 m2, oduzima se površina preko 3 m2, špalete se ne obračunavaju - kod otvora preko 5 m2, oduzima se površina preko 3 m2, špalete se obračunavaju. Stavka uključuje obradu špaleta mineralnom kamenom vunom d=2 cm, obradu donje prozorske špalete ekstrudiranim polistirenom (XPS) d=2 cm i hidroizolaciju utora za prozorsku klupčicu hidroizolacijom na bazi cementa.
| - zid Z1 (mineralna kamena vuna d=12 cm) | 858 | m2 | 0 | 0
| - špalete (mineralna kamena vuna d=2 cm) | 19 | m' | 0 | 0
| - podgledi vijenca (mineralna kamena vuna d=12 cm) | 36 | m2 | 0 | 0
| - podgledi lođa (mineralna kamena vuna d=12 cm) | 77 | m2 | 0 | 0
2. | Dobava i ugradnja ekstrudiranog polistirena (XPS) za toplinski kontaktni sustav pročelja prema HRN EN 13164, debljine d=12 cm za postavu u zoni sokla (materijal za izvedbu povezanog sustava za vanjsku toplinsku izolaciju ETICS), sljedećih karakteristika: - deklarirana toplinske provodljivosti λ=0,033 W/mK - otpor difuziji vodene pare μ=150 prema HRN EN 12086 Faze izrade ETICS prema ETAG 004 i HRN EN 13500: - ljepljenje ploča od ekstrudiranog polistirena (XPS) navedenih karakteristika, nanošenjem mineralnog morta za ljepljenje i armiranje, trakasto po rubovima i točkasto po sredini ploča (min. 40 % ploče pokriti ljepilom) - ploče se 3-5 dana nakon ljepljenja dodatno mehanički pričvršćuju pričvrsnicama s čeličnom jezgrom kao Ejot (minimalno 6 kom/m2) prema W shemi, izvršiti probno izvlačenje pričvrsnica (pričvrsnica mora izdržati deklariranu silu na izvlačenje) - na rubnim dijelovima zgrade, kao i na bridove otvora, postavljaju se PVC kutni profili s mrežicom. Na kutevima otvora (prozora, vrata...) izvesti dijagonalna armiranja trakama armaturne mrežice 145 gr/m2 minimalne dimenzije 20x40 cm
- zupčastim gleterom nanosi se sloj debljine d= 5 mm mineralnog morta za ljepljenje i armiranje na bazi cementa. U ovaj sloj ljepila, utiskuje se mrežica od staklenih vlakana, otporna na alkalije, površinske težine minimalno 145 gr/m2, sa preklopima od minimalno 10 cm. Ukupna debljina armirajućeg sloja ne smije biti manja od 5 mm, a mrežica mora biti smještena u gornjoj trećini sloja. Sistem se izvodi na zidovima od pune opeke (zid Z1s) i na AB elementima (serklaži). Stavka uključuje postavljanje svih potrebnih elemenata, rubnih profila za pročelje, PVC kutnika (s mrežicom), ojačanja na sve rubove, otvore, uglove. Na spojevima ETICS-a sa stolarijom, ovisno o dimenzijama i poziciji otvora, te debljini izolacije, ugraditi priključne profile za kvalitetan i trajan spoj ETICS-a sa stolarijom. Na spojevima ETICS-a sa prozorskim klupicama, ugraditi izolacijsku traku za fuge (3-7 mm). U svemu se pridržavati uputa i specifikacija proizvođača (HUPFAS, Smjernice za izradu sustava za vanjsku toplinsku izolaciju - ETICS), pravila struke i standarda kvalitete.
Visina polaganja uz teren iznosi 50 cm i 120 cm. Visina polaganja uz pod balkona iznosi 25 cm. Obračun po m2 po normi za žbukanje: - otvori do 3 m2 se ne oduzimaju, špalete se ne obračunavaju - kod otvora od 3 m2 do 5 m2, oduzima se površina preko 3 m2, špalete se ne obračunavaju - kod otvora preko 5 m2, oduzima se površina preko 3 m2, špalete se obračunavaju.
| - zid Z1s (ekstrudirani polistiren d=12 cm) | 94 | m2 | 0 | 0
| - uz pod balkona (ekstrudirani polistiren d=12 cm) | 11 | m2 | 0 | 0
3. | Izvedba zaštitno dekorativne silikatne žbuke valjane teksture (zrno do 2 mm) u svemu prema uputama proizvođača - nakon sušenja (od 10-14 dana, ovisno o vremenskim uvjetima), suha i čista podloga premazuje se ravnomjerno i temeljito predpremazom koji ujednačava i smanjuje vodupojnost podloge, te dodatkom kvarcnog pijeska, poboljšava prionjivost - nakon minimalno 24 sata sušenja, nanosi se vodoodbojna i paropropusna silikatna završna dekorativna žbuka, visokootporna na vremenske utjecaje, u granulaciji 2mm. Žbuka u dvije boje prema postojećem stanju i u tonu dopuštenom za ETICS; stupanj refleksije >25 %, svijetli tonovi. U cijenu uključena impregnacija i priprema podloge prema uputama proizvođača. Obračun po m2 po normi za žbukanje: - otvori do 3 m2 se ne oduzimaju, špalete se ne obračunavaju - kod otvora od 3 m2 do 5 m2, oduzima se površina preko 3 m2, špalete se ne obračunavaju - kod otvora preko 5 m2, oduzima se površina preko 3 m2, špalete se obračunavaju.
| - zidovi Z1 i Z1s | 963 | m2 | 0 | 0
| - špalete (mineralna kamena vuna d=2 cm) | 19 | m' | 0 | 0
| - podgled vijenca | 36 | m2 | 0 | 0
| - podgledi lođa | 77 | m2 | 0 | 0
4. | Razni nepredviđeni radovi koji se mogu pojaviti. Priznavanje radova se dokazuje upisom u građevinsku knjigu i dnevnik koje mora odobriti nadzorni inženjer. U stavci obračunato 3 % radova iz stavki izolaterskih i fasaderskih radova. | paušal |  |  | 0
1.4. IZOLATERSKI I FASADERSKI RADOVI: |  | 0
1.5. LIMARSKI RADOVI
1. | Dobava i ugradnja vanjskih klupčica s okapnicom od pocinčanog lima d=1,00 mm bojanog bijelom bojom. Razvijene širine do 350 mm. Točnu razvijenu širinu utvrditi na licu mjesta i u koordinaciji s nadzornim inženjerom. Stavka uključuje dobavu i postavu svog pomoćnog materijala potrebnu za izvedbu kvalitetnog brtvljenja spojeva sa stolarijom i pročeljem. Obračun po m'. | 132 | m' | 0 | 0
2. | Dobava i ugradnja limenog opšava nadstrešnica iznad balkona 2. kata od pocinčanog lima d=1,00 mm. U cijenu uključiti sve kompletno, pomoćna i vezna sredstva do potpune funkcionalnosti i vodonepropusnosti. Obračun po m2. | 30 | m2 | 0 | 0
3. | Dobava i ugradnja limenog opšava nadstrešnica iznad ulaza u zgradu od pocinčanog lima d=1,00 mm. U cijenu uključiti sve kompletno, pomoćna i vezna sredstva do potpune funkcionalnosti i vodonepropusnosti. Obračun po m2. | 6 | m2 | 0 | 0
4. | Razni nepredviđeni radovi koji se mogu pojaviti. Priznavanje radova se dokazuje upisom u građevinsku knjigu i dnevnik koje mora odobriti nadzorni inženjer. U stavci obračunato 5 % radova iz stavki limarskih radova. | paušal |  |  | 0
1.5. LIMARSKI RADOVI: |  | 0
1.6. OSTALI RADOVI
1. | Dobava i postava sokla podnim keramičkim pločicama na lođama. Pločice, kvalitete, boje i veličine po izboru investitora. Postava s minimalnim fugama. Sokl izvesti ljepljenjem poboljšanim fleksibilnim ljepilom na osnovi cementa. Visina sokla 10 cm. U cijenu uključen sav potreban materijal s radom, rezanjem, pripasavanjem i fugiranjem pločica masom za fugiranje. Obračun m' postavljenog sokla. | 42 | m' | 0 | 0
2. | Dobava i ugradnja cijevi za odvod kondenzata klima uređaja koji su postavljeni na fasadi. Dispoziciju i broj vertikala za klima uređaje potrebno dogovoriti s predstavnikom zgrade na licu mjesta i u kordinaciji s nadzornim inženjerom. U stavci uračunato i šlicanje kanala za cijev u debljini od minimalno 2 cm u postojećoj žbuci vanjskog zida. Promjer cijevi koji se ugrađuje iznosi 32 mm. Obračun po m' ugrađene cijevi sa kompletnim radovima do uporabne vrijednosti. | 20 | m' | 0 | 0
3. | Dobava i ugradnja ormarića mjernog spoja za uzemljenje gromobrana sa svim fazonskim komadima i pričvršćenjima. Obavezno predvidjeti ukrućenje na pročelje. U jediničnoj cijeni sadržan je sav potreban rad i materijal za ugradbu ormarića s obaveznom provjerom mjera na licu mjesta. Obračun po kom. | 6 | kom | 0 | 0
4. | Izvedba premosnica limenog opšava nadozida krova s gromobranskom FeZn trakom (Al žicom Ø 8 mm), FeZn pletenicom. | 6 | kom | 0 | 0
5. | Dobava i razastiranje sloja bijelih i ispranih oblutaka (batuda), granulacije od 64-108mm, kao završni sloj terena u širini cca 40cm uz objekt, u sloju debljine 20cm. Stavka obuhvaća i sav potreban transport. Obračun po m³ ugrađenih oblutaka. | 7 | m3 | 0 | 0
6. | Završno čišćenje zgrade i gradilišta. Potrebno očistiti sve klupčice, stakla i okoliš. Obračun paušalno. | paušal |  |  | 0
1.6. OSTALI RADOVI: |  | 0
1. PROČELJA - REKAPITULACIJA
1.1. PRIPREMNI RADOVI |  | 0
1.2. DEMONTAŽE I RUŠENJA |  | 0
1.3. ZIDARSKI |  | 0
1.4. IZOLATERSKI I FASADERSKI |  | 0
1.5. LIMARSKI RADOVI |  | 0
1.6. OSTALI RADOVI |  | 0
UKUPNO: |  | 0
Napomena!
OD UKUPNE CIJENE - MOGUĆI NEPREDVIĐENI RADOVI: |  | 0
Izvođač je za nepredviđene radove dužan tražiti odobrenje nadzornog inženjera.

## Ravni krov
2. RAVNI KROV |  | kol. | jed. | jed. cijena | ukupno
2.1. DEMONTAŽE I RUŠENJA
1. | Demontaža i privremeno deponiranje raznih elemenata na nadozidu, terasama i krovovima zgrade na mjesto prema odluci nadzornog inženjera i investitora, ponovna montaža nakon izvedbe radova. U cijeni sav potreban rad, alat i pomoćni materijal. Obračun po kom.
| - stup antene | 5 | kom | 0 | 0
| - satelitske antene | 3 | kom | 0 | 0
| - kablovi | 90 | m' | 0 | 0
| - gromobran | 70 | m' | 0 | 0
2. | Demontaža postojećeg limenog opšava nadozida ravnog krova i limenog opšava oko dimnjaka, ventilacija i otvora za izlaz na krov. U cijeni sav potreban rad, horizontalni i vertikalni prijenos te odvoz na deponij. Obračun po m'. | 135 | m' | 0 | 0
3. | Demontaža i privremeno deponiranje čeličnih vrata za izlaz na ravne krovove dimenzija 100x210 cm na mjesto prema odluci nadzornog inženjera i investitora, skraćivanje vrata na novu dimenziju i ponovna montaža nakon izvedenih radova izolacije krova. U cijeni sav potreban rad, alat i pomoćni materijal. Obračun po kom. | 1 | kom | 0 | 0
4. | Uklanjanje slojeva ravnog krova do postojećeg sloja betona za pad. Stanje slojeva postojećeg ravnog krova treba utvrditi na licu mjesta te odobriti od strane nadzornog inženjera. U cijenu uračunat horizontalni i vertkalni prijenos, utovar, transport i zbrinjavanje na gradskom deponiju. Obračun po m2 tocrtne površine krova. | 379 | m2 | 0 | 0
2.1. DEMONTAŽE I RUŠENJA: |  | 0
2.2. ZIDARSKI RADOVI
1. | Zidarski popravak i krpanje površina zida stupova, ventilacija, dimnjaka i nadozida, cementnom žbukom i cementnom glet masom za vanjsku primjenu (postojećih ošećenja i oštećenja nastalim skidanjem slojeva ravnog krova). Podloga mora biti čvrsta, očišćena i nosiva. Sipke dijelove, nečistoće i prašinu treba odstraniti. Debljina sloja do 2 cm. Omjer miješanja vodom prilagoditi vrsti radova. Podlogu pripremiti za završni sloj žbuke. U cijenu uračunat sav potreban rad i materijal sa završnim slojem silikatne žbuke. Obračun po m2. | 25 | m2 | 0 | 0
2. | Dobava i postavljanje OSB ploča debljine 22 mm za podizanje visine nadozida ravnog krova za 18 cm, prema Detalju 4. U cijenu uključiti i kutnike za fiksiranje OSB ploča, sav potreban rad i materijal za postavljanje OSB ploča. | 19 | m2 | 0 | 0
2.2 ZIDARSKI RADOVI: |  | 0
2.3. IZOLATERSKI RADOVI
1. | Dobava materijala i izrada parne brane od bitumenske trake d=0,4 mm s uloškom Al folije d=0,2 mm. Folija se slobodno polaže na beton za pad koji se prethodno premaže hladnim bitumenskim premazom. Trake se mjestimično zavaruju plamenikom za podlogu uz potpuno zavarene spojeve traka. Uz dimnjake i ventilacije parnu branu izvesti prema Detalju 5. U svemu se pridržavati uputa i specifikacija proizvođača, pravila struke i standarda kvalitete. Obračun po m2. | 400 | m2 | 0 | 0
2. | Dobava, doprema i ugradnja toplinske izolacije od ploča tvrde mineralne kamene vune d=10 cm i d=8 cm, u padu krovne plohe 2 % u svemu prema planu polaganja i uputstvima proizvođača (polaganje u dva sloja). Potrebne karakteristike: - deklarirana toplinska provodljivost λ=0,038 W/mK i λ=0,036 W/mK prema HRN EN 12667 - reakcija na požar A1 prema HRN EN 13501-1 - otpor difuziji vodene pare μ =1 prema HRN EN 12086 U cijenu je uračunat sav potreban rad i materijal, kao i holker na spoju horizontalne i verikalne površine na nadozidu i oko zidova ventilaciskih kanala. U svemu se pridržavati uputa i specifikacija proizvođača, pravila struke i standarda kvalitete. Obračun po m2 tlocrtne površine krova. | 400 | m2 | 0 | 0
3. | Dobava materijala te izrada horizontalne hidroizolacije iz sintetičke folije na bazi mekog PVC-a, armirana poliesterskom mrežicom, UV stabiliziranom, debljine 1,5 mm. Trake se polažu direktno na toplinsku izolaciju, u sustavu mehaničkog učvršćenja o podlogu. Mehaničko privršćenje izvodi se nehrđajućim vijcima s širokom podložnom pločicom, u skladu s proračunom proizvođača hidroizolacije, npr. vijci za ravni krov iz programa EJOT ili SFS, min. 6 kom/m2. Spojevi se obrađuju toplinskim ili kemijskim putem sa širinom spoja od min. 40 mm i preklopom trakom min. 10 cm, u skladu s propisanim normama od strane proizvođača trake. Hidroizolacija se na detaljima učvršćuje plastificiranim limovima istog proizvođača i hermetizira po potrebi poliuretanskim kitovima uz prethodno nanošenje odgovarajućeg primer-a. Hidroizolacija je završni sloj na neprohodnom ravnom krovu. Kod izvođenja radova pridržavati se smjernica o primjeni propisanih od strane proizvođača materijala. Kvaliteta ugrađene hidroizolacije dokazuje se ispitivanjem vodenom probom u trajanju 24 sata, a predaje upisom u građevinski dnevnik. Obračun po m2 tlocrtne površine krova. | 379 | m2 | 0 | 0
5. | Dobava i postava vertikalne hidroizolacije kao u stavci 4. na detaljima (zid, nadozid, dimnjaci). Traka razvijene širine 40 cm. Obračun po m'. | 53 | m' | 0 | 0
6. | Dobava materijala i obrada prodora kroz krov (vodolovno grlo), PVC nearmiranom folijom, s pričvršćenjem, obujmicom i brtvljenjem. Obračun po kom. | 4 | kom | 0 | 0
7. | Dobava i ugradnja slivnika visokog učinka sa prirubnicom za uklještenje hidroizolacije i bez zapora za miris, koristiti za gravitacijsku odvodnju krovova. Ugraditi proizvod od lijevanog željeza u nominalnim veličinama od DN100 (prema preporuci proizvođača) dvodijelne izvedbe. Obračun po komadu ugrađenog slivnika. | 4 | kom | 0 | 0
8. | Razni nepredviđeni radovi koji se mogu pojaviti. Priznavanje radova se dokazuje upisom u građevinsku knjigu i dnevnik koje mora odobriti nadzorni inženjer. U stavci obračunato 2 % radova iz stavki izolaterskih radova. | paušal |  |  | 0
2.3. IZOLATERSKI RADOVI: |  | 0
2.4. LIMARSKI RADOVI
1. | Dobava, doprema i ugradnja limenih opšava neprohodnog ravnog krova, od pocinčanog lima d=1,00 mm, razvijene širine 350 mm, zaštita od atmosferilija. U cijenu uključiti sva pomoćna i vezna sredstva do potpune funkcionalnosti. Također uključiti i izvedbu, te spajanje gromobranske instalacije. Obračun po m'. | 92 | m' | 120 | 0
2. | Razni nepredviđeni radovi koji se mogu pojaviti. Priznavanje radova se dokazuje upisom u građevinsku knjigu i dnevnik koje mora odobriti nadzorni inženjer. U stavci obračunato 5 % radova iz stavki limarskih radova. | paušal |  |  | 0
2.4. LIMARSKI RADOVI: |  | 0
2. RAVNI KROV - REKAPITULACIJA
2.1. PRIPREMNI RADOVI, DEMONTAŽE I RUŠENJA |  | 0
2.2. ZIDARSKI RADOVI |  | 0
2.3. IZOLATERSKI RADOVI |  | 0
2.4. LIMARSKI RADOVI |  | 0
UKUPNO: |  | 0
Napomena!
OD UKUPNE CIJENE - MOGUĆI NEPREDVIĐENI RADOVI: |  | 0
Izvođač je za nepredviđene radove dužan tražiti odobrenje nadzornog inženjera.

## Stolarija
3. STOLARIJA |  | kol. | jed. | jed. cijena | ukupno
3.1. DEMONTAŽE I RUŠENJA
1. | Demontaža postojeće drvene stolarije uz minimalna oštećenja s vanjske i unutarnje strane. U stavku ulazi demontaža dotrajalih, starih prozora, te sva potrebna zaštita i odvoz na deponij koji osigurava izvođač radova. Prije demontaže, obavezno uzeti sve potrebne mjere i detalje potrebne za izradu nove stolarije.
| 1. Trokrilni prozor dimenzija 2,50x1,30 m=3,25 m²x2 kom | 6.5 | m2 | 0 | 0
| 1a. Trokrilni prozor dimenzija 2,50x1,30 m=3,25 m²x1 kom | 3.25 | m2 | 0 | 0
| 2. Dvokrilni prozor dimenzija 1,50x1,30 m=1,95 m²x8 kom | 15.6 | m2 | 0 | 0
| 3. Jednokrilni prozor dimenzija 0,90x1,30 m=1,17 m²x1 kom | 1.17 | m2 | 0 | 0
| 3a. Jednokrilni prozor dimenzija 0,90x1,30 m=1,17 m²x1 kom | 1.17 | m2 | 0 | 0
| 4. Trokrilni prozor dimenzija 2,10x1,30 m=2,73 m²x7 kom | 19.11 | m2 | 0 | 0
| 4a. Jednokrilni prozor dimenzija 0,60x1,30 m=0,78 m²x1 kom | 0.78 | m2 | 0 | 0
| 5. Jednokrilni prozor dimenzija 0,80x1,30 m=1,04 m²x5 kom | 5.2 | m2 | 0 | 0
| 6. Dvokrilni prozor dimenzija 1,55x0,60 m=0,93 m²x2 kom | 1.86 | m2 | 0 | 0
| 7. Jednokrilni prozor dimenzija 0,60x0,60 m=0,36 m²x16 kom | 5.76 | m2 | 0 | 0
| 8. Vrata dimenzija 0,90x2,30 m=2,07 m²x5 kom | 10.35 | m2 | 0 | 0
| 9. Trodjelna stijena dimenzija 2,40x2,30 m=5,52 m²x1 kom | 5.52 | m2 | 0 | 0
| 9a. Trodjelna stijena dimenzija 2,40x2,30 m=5,52 m²x1 kom | 5.52 | m2 | 0 | 0
| 10. Trodjelna stijena dimenzija 2,00x2,20 m=3,37 m²x2 kom | 6.74 | m2 | 0 | 0
| 10a. Trodjelna stijena dimenzija 2,00x2,20 m=3,37 m²x2 kom | 6.74 | m2 | 0 | 0
| 11. Trokrilni prozor dimenzija 2,35x1,30 m=3,06 m²x2 kom | 6.12 | m2 | 0 | 0
| 11a. Trokrilni prozor dimenzija 2,35x1,30 m=3,06 m²x2 kom | 6.12 | m2 | 0 | 0
| 12. Trodjelna stijena dimenzija 2,50x2,20 m=4,22 m²x10 kom | 42.2 | m2 | 0 | 0
| 12a. Trodjelna stijena dimenzija 2,50x2,20 m4,22 m²x10 kom | 42.2 | m2 | 0 | 0
3.1. DEMONTAŽE I RUŠENJA UKUPNO: |  | 0
3.2. STOLARSKI RADOVI
1. | Dobava, izrada i montaža trokrilnog prozora, u sobama. Prozor se sastoji od jednog polja s dva zaokretno-otklopna krila i jednog polja s jednim zaokretno-otklopnim krilom. Prozor se ugrađuje u građevinski otvor 2,50x1,30 m. Donji rub prozora je na visini 90 cm od gotovog poda. Okvir prozora je izveden od PVC 5 komornih profila, s izvedom krila s 6 komornim sustavom, s neprekinutim uvučenim EPDM brtvama. Ugrađuje se u zid od pune opeke debljine d=38 cm. U cijenu uračunata izrada kompletnog prozora, sav rad i potreban materijal, sav potreban okov za otvaranje i zatvaranje krila, svi potrebni PVC profili i gumene brtve. Ostakljenje prozora je dvostruko, prozirnim IZO staklom u Low-E izvedbi punjeno plinom argonom s maksimalnim koeficijentom prolaska topline U=1,1 W/m²K (za staklo) i U=1,40 W/m²K (za komplet). U stavku obračunati i PVC rolete. Sa svim pripremnim i pomoćnim radovima i gradilišnim transportima. Prozor i rolete u bijeloj boji. Sve mjere provjeriti u naravi.
| Trokrilni prozor dimenzija 2,50x1,30 m=3,25 m²x2 kom | 6.5 | m2 | 0 | 0
1a. | Dobava, izrada i montaža trokrilnog prozora, u sobama. Prozor se sastoji od jednog polja s dva zaokretno-otklopna krila i jednog polja s jednim zaokretno-otklopnim krilom. Prozor se ugrađuje u građevinski otvor 2,50x1,30 m. Donji rub prozora je na visini 90 cm od gotovog poda. Okvir prozora je izveden od PVC 5 komornih profila, s izvedom krila s 6 komornim sustavom, s neprekinutim uvučenim EPDM brtvama. Ugrađuje se u zid od pune opeke debljine d=38 cm. U cijenu uračunata izrada kompletnog prozora, sav rad i potreban materijal, sav potreban okov za otvaranje i zatvaranje krila, svi potrebni PVC profili i gumene brtve. Ostakljenje prozora je dvostruko, prozirnim IZO staklom u Low-E izvedbi punjeno plinom argonom s maksimalnim koeficijentom prolaska topline U=1,1 W/m²K (za staklo) i U=1,40 W/m²K (za komplet). U stavku obračunati i PVC rolete. Sa svim pripremnim i pomoćnim radovima i gradilišnim transportima. Prozor i rolete u bijeloj boji. Sve mjere provjeriti u naravi.
| Trokrilni prozor dimenzija 2,50x1,30 m=3,25 m²x1 kom | 3.25 | m2 | 0 | 0
2. | Dobava, izrada i montaža dvokrilnog prozora, u blagovaonici. Prozor se sastoji od jednog polja s dva zaokretno-otklopna krila. Prozor se ugrađuje u građevinski otvor 1,50x1,30 m. Donji rub prozora je na visini 90 cm od gotovog poda. Okvir prozora je izveden od PVC 5 komornih profila, s izvedom krila s 6 komornim sustavom, s neprekinutim uvučenim EPDM brtvama. Ugrađuje se u zid od pune opeke debljine d=38 cm. U cijenu uračunata izrada kompletnog prozora, sav rad i potreban materijal, sav potreban okov za otvaranje i zatvaranje krila, svi potrebni PVC profili i gumene brtve. Ostakljenje prozora je dvostruko, prozirnim IZO staklom u Low-E izvedbi punjeno plinom argonom s maksimalnim koeficijentom prolaska topline U=1,1 W/m²K (za staklo) i U=1,40 W/m²K (za komplet). U stavku obračunati i PVC rolete. Sa svim pripremnim i pomoćnim radovima i gradilišnim transportima. Prozor i rolete u bijeloj boji. Sve mjere provjeriti u naravi.
| Dvokrilni prozor dimenzija 1,50x1,30 m=1,95 m²x8 kom | 15.6 | m2 | 0 | 0
3. | Dobava, izrada i montaža jednokrilnog prozora, u kuhinji. Prozor se sastoji od jednog polja s jednim zaokretno-otklopnim krilom. Prozor se ugrađuje u građevinski otvor 0,90x1,30 m. Donji rub prozora je na visini 90 cm od gotovog poda. Okvir prozora je izveden od PVC 5 komornih profila, s izvedom krila s 6 komornim sustavom, s neprekinutim uvučenim EPDM brtvama. Ugrađuje se u zid od pune opeke debljine d=38 cm. U cijenu uračunata izrada kompletnog prozora, sav rad i potreban materijal, sav potreban okov za otvaranje i zatvaranje krila, svi potrebni PVC profili i gumene brtve. Ostakljenje prozora je dvostruko, prozirnim IZO staklom u Low-E izvedbi punjeno plinom argonom s maksimalnim koeficijentom prolaska topline U=1,1 W/m²K (za staklo) i U=1,40 W/m²K (za komplet). U stavku obračunati i PVC rolete. Sa svim pripremnim i pomoćnim radovima i gradilišnim transportima. Prozor i rolete u bijeloj boji. Sve mjere provjeriti u naravi.
| Jednokrilni prozor dimenzija 0,90x1,30 m=1,17 m²x1 kom | 1.17 | m2 | 0 | 0
3a. | Dobava, izrada i montaža jednokrilnog prozora, u kuhinji. Prozor se sastoji od jednog polja s jednim zaokretno-otklopnim krilom. Prozor se ugrađuje u građevinski otvor 0,90x1,30 m. Donji rub prozora je na visini 90 cm od gotovog poda. Okvir prozora je izveden od PVC 5 komornih profila, s izvedom krila s 6 komornim sustavom, s neprekinutim uvučenim EPDM brtvama. Ugrađuje se u zid od pune opeke debljine d=38 cm. U cijenu uračunata izrada kompletnog prozora, sav rad i potreban materijal, sav potreban okov za otvaranje i zatvaranje krila, svi potrebni PVC profili i gumene brtve. Ostakljenje prozora je dvostruko, prozirnim IZO staklom u Low-E izvedbi punjeno plinom argonom s maksimalnim koeficijentom prolaska topline U=1,1 W/m²K (za staklo) i U=1,40 W/m²K (za komplet). U stavku obračunati i PVC rolete. Sa svim pripremnim i pomoćnim radovima i gradilišnim transportima. Prozor i rolete u bijeloj boji. Sve mjere provjeriti u naravi.
| Jednokrilni prozor dimenzija 0,90x1,30 m=1,17 m²x1 kom | 1.17 | m2 | 0 | 0
4. | Dobava, izrada i montaža trokrilnog prozora, u kuhinji i ostavi. Prozor se sastoji od jednog polja s dva zaokretno-otklopna krila i jednog polja s jednim zaokretno-otklopnim krilom. Prozor se ugrađuje u građevinski otvor 2,10x1,30 m. Donji rub prozora je na visini 90 cm od gotovog poda. Okvir prozora je izveden od PVC 5 komornih profila, s izvedom krila s 6 komornim sustavom, s neprekinutim uvučenim EPDM brtvama. Ugrađuje se u zid od pune opeke debljine d=38 cm. U cijenu uračunata izrada kompletnog prozora, sav rad i potreban materijal, sav potreban okov za otvaranje i zatvaranje krila, svi potrebni PVC profili i gumene brtve. Ostakljenje prozora je dvostruko, prozirnim IZO staklom u Low-E izvedbi punjeno plinom argonom s maksimalnim koeficijentom prolaska topline U=1,1 W/m²K (za staklo) i U=1,40 W/m²K (za komplet). U stavku obračunati i PVC rolete. Sa svim pripremnim i pomoćnim radovima i gradilišnim transportima. Prozor i rolete u bijeloj boji. Sve mjere provjeriti u naravi.
| Trokrilni prozor dimenzija 2,10x1,30 m=2,73 m²x7 kom | 19.11 | m2 | 0 | 0
4a. | Dobava, izrada i montaža jednokrilnog prozora, u ostavi. Prozor se sastoji od jednog polja s jednim zaokretno-otklopnim krilom. Prozor se ugrađuje u građevinski otvor 0,50x1,30 m. Donji rub prozora je na visini 90 cm od gotovog poda. Okvir prozora je izveden od PVC 5 komornih profila, s izvedom krila s 6 komornim sustavom, s neprekinutim uvučenim EPDM brtvama. Ugrađuje se u zid od pune opeke debljine d=38 cm. U cijenu uračunata izrada kompletnog prozora, sav rad i potreban materijal, sav potreban okov za otvaranje i zatvaranje krila, svi potrebni PVC profili i gumene brtve. Ostakljenje prozora je dvostruko, prozirnim IZO staklom u Low-E izvedbi punjeno plinom argonom s maksimalnim koeficijentom prolaska topline U=1,1 W/m²K (za staklo) i U=1,40 W/m²K (za komplet). U stavku obračunati i PVC rolete. Sa svim pripremnim i pomoćnim radovima i gradilišnim transportima. Prozor i rolete u bijeloj boji. Sve mjere provjeriti u naravi.
| Jednokrilni prozor dimenzija 0,60x1,30 m=0,78 m²x1 kom | 0.78 | m2 | 0 | 0
5. | Dobava, izrada i montaža jednokrilnog prozora, u kuhinj. Prozor se sastoji od jednog polja s jednim zaokretno-otklopnim krilom. Prozor se ugrađuje u građevinski otvor 0,80x1,30 m. Donji rub prozora je na visini 90 cm od gotovog poda. Okvir prozora je izveden od PVC 5 komornih profila, s izvedom krila s 6 komornim sustavom, s neprekinutim uvučenim EPDM brtvama. Ugrađuje se u zid od pune opeke debljine d=38 cm. U cijenu uračunata izrada kompletnog prozora, sav rad i potreban materijal, sav potreban okov za otvaranje i zatvaranje krila, svi potrebni PVC profili i gumene brtve. Ostakljenje prozora je dvostruko, prozirnim IZO staklom u Low-E izvedbi punjeno plinom argonom s maksimalnim koeficijentom prolaska topline U=1,1 W/m²K (za staklo) i U=1,40 W/m²K (za komplet). U stavku obračunati i PVC rolete. Sa svim pripremnim i pomoćnim radovima i gradilišnim transportima. Prozor i rolete u bijeloj boji. Sve mjere provjeriti u naravi.
| Jednokrilni prozor dimenzija 0,80x1,30 m=1,04 m²x5 kom. | 5.2 | m2 | 0 | 0
6. | Dobava, izrada i montaža dvokrilnog prozora, u vešeraju. Prozor se sastoji od jednog polja s dva zaokretno-otklopna krila. Prozor se ugrađuje u građevinski otvor 1,55x0,60 m. Donji rub prozora je na visini 160 cm od gotovog poda. Okvir prozora je izveden od PVC 5 komornih profila, s izvedom krila s 6 komornim sustavom, s neprekinutim uvučenim EPDM brtvama. Ugrađuje se u zid od pune opeke debljine d=38 cm. U cijenu uračunata izrada kompletnog prozora, sav rad i potreban materijal, sav potreban okov za otvaranje i zatvaranje krila, svi potrebni PVC profili i gumene brtve. Ostakljenje prozora je dvostruko, prozirnim IZO staklom u Low-E izvedbi punjeno plinom argonom s maksimalnim koeficijentom prolaska topline U=1,1 W/m²K (za staklo) i U=1,40 W/m²K (za komplet). Sa svim pripremnim i pomoćnim radovima i gradilišnim transportima. Prozor u bijeloj boji. Sve mjere provjeriti u naravi.
| Dvokrilni prozor dimenzija 1,55x0,60 m=0,93 m²x2 kom | 1.86 | m2 | 0 | 0
7. | Dobava, izrada i montaža jednokrilnog prozora, u spremištima stanara. Prozor se sastoji od jednog polja s jednim otklopnim krilom. Prozor se ugrađuje u građevinski otvor 0,60x0,60 m. Donji rub prozora je na visini 160 cm od gotovog poda. Okvir prozora je izveden od PVC 5 komornih profila, s izvedom krila s 6 komornim sustavom, s neprekinutim uvučenim EPDM brtvama. Ugrađuje se u zid od pune opeke debljine d=38 cm. U cijenu uračunata izrada kompletnog prozora, sav rad i potreban materijal, sav potreban okov za otvaranje i zatvaranje krila, svi potrebni PVC profili i gumene brtve. Ostakljenje prozora je dvostruko, prozirnim IZO staklom u Low-E izvedbi punjeno plinom argonom s maksimalnim koeficijentom prolaska topline U=1,1 W/m²K (za staklo) i U=1,40 W/m²K (za komplet). Sa svim pripremnim i pomoćnim radovima i gradilišnim transportima. Prozor u bijeloj boji. Sve mjere provjeriti u naravi.
| Jednokrilni prozor dimenzija 0,60x0,60 m=0,36 m²x16 kom | 5.76 | m2 | 0 | 0
8. | Dobava, izrada i montaža vrata za izlaz na balkon, u kuhinji. Vrata se sastoje od jednog polja s jednim zaokretno-otklopnim krilom. Vrata se ugrađuju u građevinski otvor 0,90x2,20 m. Okvir vrata je izveden od PVC 5 komornih profila, s izvedom krila s 6 komornim sustavom, s neprekinutim uvučenim EPDM brtvama. Ugrađuju se u zid od pune opeke debljine d=38 cm. U cijenu uračunata izrada kompletnih vrata, sav rad i potreban materijal, sav potreban okov za otvaranje i zatvaranje krila, svi potrebni PVC profili i gumene brtve. Ostakljenje vrata je dvostruko, prozirnim IZO staklom u Low-E izvedbi punjeno plinom argonom s maksimalnim koeficijentom prolaska topline U=1,1 W/m²K (za staklo) i U=1,40 W/m²K (za komplet). U stavku obračunati i PVC rolete. Sa svim pripremnim i pomoćnim radovima i gradilišnim transportima. Vrata i rolete u bijeloj boji. Sve mjere provjeriti u naravi. D - 2 kom. L - 3 kom.
| Vrata dimenzija 0,90x2,30 m=2,07 m²x5 kom | 10.35 | m2 | 0 | 0
9. | Dobava, izrada i montaža staklene stijene na ulazu u zgradu. Stijena se sastoji od dva fiksna polja i jednog polja s jednim zaokretnim vratima. Stijena se ugrađuje u građevinski otvor 2,40x2,30 m. Okvir stijene je izveden od PVC 5 komornih profila, s izvedom krila s 6 komornim sustavom, s neprekinutim uvučenim EPDM brtvama. Ugrađuje se u zid od pune opeke debljine d=38 cm. U cijenu uračunata izrada kompletne stijene, sav rad i potreban materijal, sav potreban okov za otvaranje i zatvaranje krila, svi potrebni PVC profili i gumene brtve. Ostakljenje stijene je dvostruko, prozirnim IZO staklom u Low-E izvedbi punjeno plinom argonom s maksimalnim koeficijentom prolaska topline U=1,1 W/m²K (za staklo) i U=1,40 W/m²K (za komplet). Sa svim pripremnim i pomoćnim radovima i gradilišnim transportima. Stijena u bijeloj boji. Sve mjere provjeriti u naravi.
| Trodjelna stijena dimenzija 2,40x2,30 m=5,52 m²x1 kom | 5.52 | m2 | 0 | 0
9a. | Dobava, izrada i montaža staklene stijene na ulazu u zgradu. Stijena se sastoji od dva fiksna polja i jednog polja s jednim zaokretnim vratima. Stijena se ugrađuje u građevinski otvor 2,40x2,30 m. Okvir stijene je izveden od PVC 5 komornih profila, s izvedom krila s 6 komornim sustavom, s neprekinutim uvučenim EPDM brtvama. Ugrađuje se u zid od pune opeke debljine d=38 cm. U cijenu uračunata izrada kompletne stijene, sav rad i potreban materijal, sav potreban okov za otvaranje i zatvaranje krila, svi potrebni PVC profili i gumene brtve. Ostakljenje stijene je dvostruko, prozirnim IZO staklom u Low-E izvedbi punjeno plinom argonom s maksimalnim koeficijentom prolaska topline U=1,1 W/m²K (za staklo) i U=1,40 W/m²K (za komplet). Sa svim pripremnim i pomoćnim radovima i gradilišnim transportima. Stijena u bijeloj boji. Sve mjere provjeriti u naravi.
| Trodjelna stijena dimenzija 2,40x2,30 m=5,52 m²x1 kom | 5.52 | m2 | 0 | 0
10. | Dobava, izrada i montaža staklene stijene u kuhinji i ostavi. Stijena se sastoji od dva polja s po jednim zaokretno-otklopnim prozorom i jednog polja s jednim zaokretno-otklopnim vratima. Stijena se ugrađuje u građevinski otvor 2,00x2,20 m. Okvir stijene je izveden od PVC 5 komornih profila, s izvedom krila s 6 komornim sustavom, s neprekinutim uvučenim EPDM brtvama. Ugrađuje se u zid od pune opeke debljine d=38 cm. U cijenu uračunata izrada kompletne stijene, sav rad i potreban materijal, sav potreban okov za otvaranje i zatvaranje krila, svi potrebni PVC profili i gumene brtve. Ostakljenje stijene je dvostruko, prozirnim IZO staklom u Low-E izvedbi punjeno plinom argonom s maksimalnim koeficijentom prolaska topline U=1,1 W/m²K (za staklo) i U=1,40 W/m²K (za komplet). U stavku obračunati i PVC rolete. Sa svim pripremnim i pomoćnim radovima i gradilišnim transportima. Stijena i rolete u bijeloj boji. Sve mjere provjeriti u naravi.
| Trodjelna stijena dimenzija 2,00x2,20 m=3,37 m²x2 kom | 6.74 | m2 | 0 | 0
10a. | Dobava, izrada i montaža staklene stijene u kuhinji i ostavi. Stijena se sastoji od dva polja s po jednim zaokretno-otklopnim prozorom i jednog polja s jednim zaokretno-otklopnim vratima. Stijena se ugrađuje u građevinski otvor 2,00x2,20 m. Okvir stijene je izveden od PVC 5 komornih profila, s izvedom krila s 6 komornim sustavom, s neprekinutim uvučenim EPDM brtvama. Ugrađuje se u zid od pune opeke debljine d=38 cm. U cijenu uračunata izrada kompletne stijene, sav rad i potreban materijal, sav potreban okov za otvaranje i zatvaranje krila, svi potrebni PVC profili i gumene brtve. Ostakljenje stijene je dvostruko, prozirnim IZO staklom u Low-E izvedbi punjeno plinom argonom s maksimalnim koeficijentom prolaska topline U=1,1 W/m²K (za staklo) i U=1,40 W/m²K (za komplet). U stavku obračunati i PVC rolete. Sa svim pripremnim i pomoćnim radovima i gradilišnim transportima. Stijena i rolete u bijeloj boji. Sve mjere provjeriti u naravi.
| Trodjelna stijena dimenzija 2,00x2,20 m=3,37 m²x2 kom | 6.74 | m2 | 0 | 0
11. | Dobava, izrada i montaža trokrilnog prozora, u sobama. Prozor se sastoji od jednog polja s dva zaokretno-otklopna krila i jednog polja s jednim zaokretno-otklopnim krilom. Prozor se ugrađuje u građevinski otvor 2,35x1,30 m. Donji rub prozora je na visini 90 cm od gotovog poda. Okvir prozora je izveden od PVC 5 komornih profila, s izvedom krila s 6 komornim sustavom, s neprekinutim uvučenim EPDM brtvama. Ugrađuje se u zid od pune opeke debljine d=38 cm. U cijenu uračunata izrada kompletnog prozora, sav rad i potreban materijal, sav potreban okov za otvaranje i zatvaranje krila, svi potrebni PVC profili i gumene brtve. Ostakljenje prozora je dvostruko, prozirnim IZO staklom u Low-E izvedbi punjeno plinom argonom s maksimalnim koeficijentom prolaska topline U=1,1 W/m²K (za staklo) i U=1,40 W/m²K (za komplet). U stavku obračunati i PVC rolete. Sa svim pripremnim i pomoćnim radovima i gradilišnim transportima. Prozor i rolete u bijeloj boji. Sve mjere provjeriti u naravi.
| Trokrilni prozor dimenzija 2,35x1,30 m=3,06 m²x2 kom | 6.12 | m2 | 0 | 0
11a. | Dobava, izrada i montaža trokrilnog prozora, u sobama. Prozor se sastoji od jednog polja s dva zaokretno-otklopna krila i jednog polja s jednim zaokretno-otklopnim krilom. Prozor se ugrađuje u građevinski otvor 2,35x1,30 m. Donji rub prozora je na visini 90 cm od gotovog poda. Okvir prozora je izveden od PVC 5 komornih profila, s izvedom krila s 6 komornim sustavom, s neprekinutim uvučenim EPDM brtvama. Ugrađuje se u zid od pune opeke debljine d=38 cm. U cijenu uračunata izrada kompletnog prozora, sav rad i potreban materijal, sav potreban okov za otvaranje i zatvaranje krila, svi potrebni PVC profili i gumene brtve. Ostakljenje prozora je dvostruko, prozirnim IZO staklom u Low-E izvedbi punjeno plinom argonom s maksimalnim koeficijentom prolaska topline U=1,1 W/m²K (za staklo) i U=1,40 W/m²K (za komplet). U stavku obračunati i PVC rolete. Sa svim pripremnim i pomoćnim radovima i gradilišnim transportima. Prozor i rolete u bijeloj boji. Sve mjere provjeriti u naravi.
| Trokrilni prozor dimenzija 2,35x1,30 m=3,06 m²x2 kom | 6.12 | m2 | 0 | 0
12. | Dobava, izrada i montaža staklene stijene u sobama, za izlaz na balkon. Stijena se sastoji od jednog polja s dva zaokretno-otklopna prozora i jednog polja s jednim zaokretno-otklopnim vratima. Stijena se ugrađuje u građevinski otvor 2,50x2,20 m. Okvir stijene je izveden od PVC 5 komornih profila, s izvedom krila s 6 komornim sustavom, s neprekinutim uvučenim EPDM brtvama. Ugrađuje se u zid od pune opeke debljine d=38 cm. U cijenu uračunata izrada kompletne stijene, sav rad i potreban materijal, sav potreban okov za otvaranje i zatvaranje krila, svi potrebni PVC profili i gumene brtve. Ostakljenje stijene je dvostruko, prozirnim IZO staklom u Low-E izvedbi punjeno plinom argonom s maksimalnim koeficijentom prolaska topline U=1,1 W/m²K (za staklo) i U=1,40 W/m²K (za komplet). U stavku obračunati i PVC rolete. Sa svim pripremnim i pomoćnim radovima i gradilišnim transportima. Stijena i rolete u bijeloj boji. Sve mjere provjeriti u naravi.
| Trodjelna stijena dimenzija 2,50x2,20 m=4,22 m²x10 kom | 42.2 | m2 | 0 | 0
12a. | Dobava, izrada i montaža staklene stijene u sobama, za izlaz na balkon. Stijena se sastoji od jednog polja s dva zaokretno-otklopna prozora i jednog polja s jednim zaokretno-otklopnim vratima. Stijena se ugrađuje u građevinski otvor 2,50x2,20 m. Okvir stijene je izveden od PVC 5 komornih profila, s izvedom krila s 6 komornim sustavom, s neprekinutim uvučenim EPDM brtvama. Ugrađuje se u zid od pune opeke debljine d=38 cm. U cijenu uračunata izrada kompletne stijene, sav rad i potreban materijal, sav potreban okov za otvaranje i zatvaranje krila, svi potrebni PVC profili i gumene brtve. Ostakljenje stijene je dvostruko, prozirnim IZO staklom u Low-E izvedbi punjeno plinom argonom s maksimalnim koeficijentom prolaska topline U=1,1 W/m²K (za staklo) i U=1,40 W/m²K (za komplet). U stavku obračunati i PVC rolete. Sa svim pripremnim i pomoćnim radovima i gradilišnim transportima. Stijena i rolete u bijeloj boji. Sve mjere provjeriti u naravi.
| Trodjelna stijena dimenzija 2,50x2,20 m=4,22 m²x10 kom | 42.2 | m2 | 0 | 0
13. | Razni nepredviđeni radovi koji se mogu pojaviti. Priznavanje radova se dokazuje upisom u građevinsku knjigu i dnevnik koje mora odobriti nadzorni inženjer. U stavci obračunato 3 % radova iz stavki stolarskih radova. | paušal |  |  | 0
3.2. STOLARSKI RADOVI UKUPNO: |  | 0
3. STOLARIJA - REKAPITULACIJA
3.1. DEMONTAŽE I RUŠENJA |  | 0
3.2. STOLARSKI RADOVI |  | 0
0
Napomena!
OD UKUPNE CIJENE - MOGUĆI NEPREDVIĐENI RADOVI: |  | 0
Izvođač je za nepredviđene radove dužan tražiti odobrenje nadzornog inženjera.

## Rekapitulacija
REKAPITULACIJA
1. PROČELJA | 0
2. RAVNI KROV | 0
3. STOLARIJA | 0
UKUPNO | 0
UKUPNO | 0
PDV 25% | 0
SVEUKUPNO | 0
Napomena!
OD SVEUKUPNE CIJENE - MOGUĆI NEPREDVIĐENI RADOVI: | 0
Izvođač je za nepredviđene radove dužan tražiti odobrenje nadzornog inženjera.